## Data Sheet FMC
Chiksan® Marine Loading Systems
FMC Technologies Стандартные стендеры Опросный лист
Контактые данные
Компания : | [17 empty] | Дата :
Контактное лицо : | [17 empty] | Телефон :
Адрес : | [17 empty] | Факс :
Расположение причала : | [17 empty] | Email :
Обязательно : минимальные данные для проектирования стендрера
Дополнительно : данные, необходимые для детального проектирования
Данные по продукту
Продукт(ы) | [6 empty] | Номер стендера, причала | [5 empty] | Допустимое пдение давления (bar) |  |  | Вязкость (cP) |  |  |  | Плотность (kg/m3) |  |  |  |  | Давление (barg) | [6 empty] | Температура (°C) | [5 empty] | Скорость погрузки (m3/h)
[25 empty] | Рабочее |  |  |  | Расчетное |  |  | Рабочее |  |  | Расчетное
MLA#001
MLA#002
MLA#003
MLA#004
MLA#005
Flow rate recommendation
[6 empty] | Loading arm diam (inch): | [8 empty] | Max liquid flow rate (m3/h | [11 empty] | Max vapor flow rate (m3/h)
[6 empty] | 6 | [8 empty] | 725 | [11 empty] | 3600
[6 empty] | 8 | [8 empty] | 1270 | [11 empty] | 6300
[6 empty] | 10 | [8 empty] | 2080 | [11 empty] | 10400
[6 empty] | 12 | [8 empty] | 3000 | [11 empty] | 15000
[6 empty] | 16 | [8 empty] | 5000 | [11 empty] | 24500
[6 empty] | 20 | [8 empty] | 7900 | [11 empty] | 39000
Варианты стыковки
Номер стендера |  |  |  |  | Case 1 |  |  | Case 2 | Case 3 |  |  | Case 4 |  | Case 5 |  |  | Case 6 |  | Case 7 |  |  |  | Case 8 |  |  | Пример |  | Номер стендера | [5 empty] | Case 1 |  | Case 2 |  |  | Case 3
MLA#001
MLA#002
MLA#003
MLA#004
MLA#005
ENVIRONMENTAL CONDITIONS
Minimum ambient temperature : | [10 empty] | °C | [6 empty] | Operating wind speed : | [14 empty] | m/s
Maximum ambient temperature : | [10 empty] | °C | [6 empty] | Stored wind speed : | [14 empty] | m/s
Horizontal seismic acceleration : | [10 empty] | g | [6 empty] | Vertical seismic acceleration : | [14 empty] | g
POWER DATA
Hazardous area classification :
Power supply at site : | [10 empty] | Volts (V) : | [9 empty] | Cycle (Hz) : | [10 empty] | Phase (Ph) :
Mandatory input: minimum input data to design the loading arm
Facultative input: input data necessary during detailed engineering
BASIC ACCESSORIES
Description | [9 empty] | Choice | [7 empty] | MLA#001 | [5 empty] | MLA#002 | [5 empty] | MLA#003 |  |  | MLA#004 |  |  |  | MLA#005
MLA general information |  | MLA operation: | [7 empty] | Manual / Powered
|  | MLA materials: | [7 empty] | Carbon steel / Low temperature carbon steel / Stainless steel
At Style 80 |  | End (ship) connection type: | [7 empty] | Flange / Manual QC/DC / Hydraulic QC/DC
|  | End (ship) connection diam: | [7 empty] | 6" / 8" / 10" / 12" / 16" / 20"
|  | End (ship) connection rating: | [7 empty] | ANSI 150 / ANSI 300
|  | ERS: | [7 empty] | No / DDV* / DBV*
|  | Drain port: | [7 empty] | No / NPT / Flange
|  | Manual drain valve: | [7 empty] | No / Yes
At base riser |  | Base riser connection: | [7 empty] | 6" / 8" / 10" / 12" / 16" / 20"
|  | Base riser connection rating: | [7 empty] | ANSI 150 / ANSI 300
|  | Drain port: | [7 empty] | No / NPT / Flange
|  | Manual drain valve: | [7 empty] | No / Yes
Mechanical accessories |  | Vapor return line (piggy back line): | [7 empty] | No / Yes
|  | Vapor return line diam: | [7 empty] | 2" / 3" / 4" / 6" / 8"
|  | Vacuum breaker / N2 line: | [7 empty] | Vacuum breaker / N2 line
|  | Ladders & platforms: | [7 empty] | No / Yes
|  | Maintenance Dummy manifold: | [7 empty] | No / Yes
|  | Anchor bolts: | [7 empty] | No / Yes
|  | Base plate template: | [7 empty] | No / Yes
|  | Dummy manifold template: | [7 empty] | No / Yes
|  | Greasing system: | [7 empty] | Local / Regrouped / Centralized
|  | Thermal insulation: | [7 empty] | No / Yes
|  | Heat tracing: | [7 empty] | No / Electrical / Steam
Hydraulic & Electrical accessories |  | Number of berth: | [7 empty] | 1 / 2 / 3 / 4 / 5 / 6 / 7 / 8
|  | Hydraulic Power Unit: | [7 empty] | No / Yes
|  | Second hydraulic pump : | [7 empty] | No / Spare part / In stand by
|  | Local control panel: | [7 empty] | No / Yes
|  | Remote control: | [7 empty] | No / Cable / Radio / Dual mode
|  | PLC location : | [7 empty] | Hazardous area / Safe area
|  | CPU Redundancy: | [7 empty] | No / Yes
|  | Safety Integrity Level for ERS loop (SIL2) : | [7 empty] | No / Yes
|  | CPMS (Potentiometers with supervision software) : | [7 empty] | No / Yes
Other(s):
* DDV : Double Disco Valves DBV : Double Ball Valves
Обязательно : минимальные данные для проектирования стендрера
Дополнительно : данные, необходимые для детального проектирования
Информация по причалу
Обозн | Метров |  |  | Описание
A |  |  |  | От центра стояка до края причала
B |  |  |  | От плоскости причала до сжатого отбойника (mini)
От плоскости причала до разжатого отбойника (maxi)
C |  |  |  | От площадки причала до низкой уровня воды (LLW)
D |  |  |  | Максимальная разница в уровне воды
E |  |  |  | Верх площадки приала до оси входного фланца
F |  |  |  | Поверхность причала до плоскости входного фланца (при расположении под причалом)
G |  |  |  | От края причала до плоскости входного фланца
H |  |  |  | Любые особенности причала или судна, если таковые имеются, предоставить чертеж.
I
J |  |  |  | Расстояние между стояками
Данные по судну
- |  |  |  | Максимальный размер судна (DWT или m3)
- |  |  |  | Минимальный размер судна (DWT или m3)
Обозн |  |  |  | Описание
K |  |  |  | Минимальное отстояние плоскости фланца манифольда от плоскости борта судна
L |  |  |  | Максимальное отстояние плоскости фланца манифольда от плоскости борта судна
M |  |  |  | Фланец судна до уровня низкой воды (наименьшее судно в грузу)
N |  |  |  | Фланец судна до уровня высокой воды (Большее судно в балласте)
O |  |  |  | Минимальное расстояние между фланцами манифольдов судна
Максимальное расстояние между фланцами манифольдов судна
P |  |  |  | Высота лееров | [17 empty] | Леера съемные ?
Q |  |  |  | Минимальное расстояние оси фланца до поверхности палубы
Максимальное расстояние оси фланца до поверхности палубы
Данные по максимальному дрейфу судна
Во время нормальных грузовых операций | [17 empty] | Во время нормальной стыковки/отстыковки
U |  |  |  | Transverse drift (перпендикулярно причалу) | [13 empty] | Скорость дрейфа для установки порогов срабатывания сигнализации (от 0.125 до 0.25 m/s) | [12 empty] | Transverse :
V |  |  |  | Longitudinal drift (параллельно причалу) | [26 empty] | Longitudinal :